## Hoja 1
CNF010 | m² |  | Murete de bloques de hormigón.
Murete de 20 cm de espesor de fábrica, de bloque hueco de hormigón, para revestir, color gris, 40x20x20 cm, resistencia normalizada R10 (10 N/mm²), recibida con mortero de cemento industrial, color gris, M-5, suministrado a granel, con pilastras intermedias y zuncho de coronación, de hormigón de relleno, HA-25/B/12/XC2, preparado en obra, vertido con medios manuales, volumen 0,015 m³/m², con armadura de acero UNE-EN 10080 B 500 S, con una cuantía aproximada de 5 kg/m². Incluso alambre de atar. El precio incluye la elaboración de la ferralla (corte, doblado y conformado de elementos) en taller industrial y el montaje en el lugar definitivo de su colocación en obra.
Código |  | Unidad |  | Descripción | Rendimiento |  |  | Precio unitario | Importe
1 |  |  |  | Materiales
mt02bhg010de |  | Ud |  | Bloque hueco de hormigón, para revestir, color gris, 40x20x20 cm, categoría II, resistencia normalizada R10 (10 N/mm²), densidad 1150 kg/m³; con el precio incrementado el 20% en concepto de piezas especiales: zunchos y medios. Según UNE-EN 771-3. | 12.5 |  |  | 0.91 | 11.38
mt08aaa010a |  | m³ |  | Agua. | 0.009 |  |  | 1.5 | 0.01
mt09mif010cb |  | t |  | Mortero industrial para albañilería, de cemento, color gris, categoría M-5 (resistencia a compresión 5 N/mm²), suministrado a granel, según UNE-EN 998-2. | 0.029 |  |  | 50.2 | 1.46
mt07aco010c |  | kg |  | Ferralla elaborada en taller industrial con acero en barras corrugadas, UNE-EN 10080 B 500 S, de varios diámetros. | 5 |  |  | 1.6 | 8
mt08var050 |  | kg |  | Alambre galvanizado para atar, de 1,30 mm de diámetro. | 0.02 |  |  | 1.5 | 0.03
mt08cem011a |  | kg |  | Cemento Portland CEM II/B-L 32,5 R, color gris, en sacos, según UNE-EN 197-1. | 6.605 |  |  | 0.1 | 0.66
mt01arg006 |  | t |  | Arena de cantera, para hormigón preparado en obra. | 0.009 |  |  | 17.5 | 0.16
mt01arg007b |  | t |  | Árido grueso homogeneizado, de tamaño máximo 12 mm. | 0.018 |  |  | 16.64 | 0.3
[5 empty] | Subtotal materiales: |  |  |  | 22
2 |  |  |  | Equipo y maquinaria
mq06hor010 |  | h |  | Hormigonera eléctrica con una capacidad de amasado de 160 l. | 0.01 |  |  | 3.45 | 0.03
mq06mms010 |  | h |  | Mezclador continuo con silo, para mortero industrial en seco, suministrado a granel. | 0.111 |  |  | 1.94 | 0.22
[5 empty] | Subtotal equipo y maquinaria: |  |  |  | 0.25
3 |  |  |  | Mano de obra
mo043 |  | h |  | Oficial 1ª ferrallista. | 0.01 |  |  | 23.46 | 0.23
mo090 |  | h |  | Ayudante ferrallista. | 0.015 |  |  | 22.67 | 0.34
mo021 |  | h |  | Oficial 1ª construcción en trabajos de albañilería. | 0.651 |  |  | 22.53 | 14.67
mo078 |  | h |  | Ayudante construcción en trabajos de albañilería. | 0.349 |  |  | 21.78 | 7.6
[5 empty] | Subtotal mano de obra: |  |  |  | 22.84
4 |  |  |  | Costes directos complementarios
|  | % |  | Costes directos complementarios | 2 |  |  | 45.09 | 0.9
Coste de mantenimiento decenal: 1,38€ en los primeros 10 años. |  |  |  |  | Costes directos (1+2+3+4): |  |  |  | 45.99
Referencia y título de la norma | [5 empty] | Aplicabilidad(a) | Obligatoriedad(b) |  | Sistema(c)
EN 771-3:2011+A1:2015 | [5 empty] | 1062020 | 1062020 |  | 2+/4
Especificaciones de piezas para fábrica de albañilería. Parte 3: Bloques de hormigón (áridos densos y ligeros).
EN 998-2:2016 | [5 empty] | 1182020 | 1182020 |  | 2+/4
Especificaciones de los morteros para albañilería. Parte 2: Morteros para albañilería
EN 197-1:2011 | [5 empty] | 172012 | 172013 |  | 1+
Cemento. Parte 1: Composición, especificaciones y criterios de conformidad de los cementos comunes.
(a) Fecha de aplicabilidad de la norma armonizada
(b) Fecha en que finaliza el período de coexistencia
(c) Sistema de evaluación y verificación de la constancia de las prestaciones