## Hoja 1
CPI040 | m | Pilote de extracción con entubación recuperable.
Pilote de cimentación de hormigón armado de 45 cm de diámetro, para grupo de pilotes CPI-4 según NTE-CPI, de hasta 15 m de profundidad. Ejecutado por extracción de tierras, en terreno de menos de 25 kg/cm² de resistencia, mediante sistema mecánico que se desplaza por el interior de una entubación recuperable de menos de 6 m de longitud, y posterior hormigonado continuo en seco del pilote. Realizado con hormigón HA-25/F/12/XC2 fabricado en central, y vertido desde camión a través de tubo Tremie, y acero UNE-EN 10080 B 500 S, con una cuantía aproximada de 6,85 kg/m. Incluso alambre de atar y separadores. El precio incluye el transporte, la instalación, el montaje y el desmontaje del equipo mecánico, la elaboración de la ferralla (corte, doblado y conformado de elementos) en taller industrial y el montaje en el lugar definitivo de su colocación en obra.
Código |  |  | Unidad | Descripción | Rendimiento | Precio unitario | Importe
1 |  |  |  | Materiales
mt07aco020k |  |  | Ud | Separador homologado para pilotes. | 3 | 0.1 | 0.3
mt07aco010c |  |  | kg | Ferralla elaborada en taller industrial con acero en barras corrugadas, UNE-EN 10080 B 500 S, de varios diámetros. | 6.85 | 1.6 | 10.96
mt08var050 |  |  | kg | Alambre galvanizado para atar, de 1,30 mm de diámetro. | 0.041 | 1.5 | 0.06
mt10haf010ctmk |  |  | m³ | Hormigón HA-25/F/12/XC2, fabricado en central. | 0.183 | 94.2 | 17.24
[5 empty] | Subtotal materiales: |  | 28.56
2 |  |  |  | Equipo y maquinaria
mq03pii104a |  |  | h | Equipo completo para perforación de pilote de extracción con entubación recuperable, CPI-4. | 0.174 | 629 | 109.45
[5 empty] | Subtotal equipo y maquinaria: |  | 109.45
3 |  |  |  | Mano de obra
mo043 |  |  | h | Oficial 1ª ferrallista. | 0.027 | 23.46 | 0.63
mo090 |  |  | h | Ayudante ferrallista. | 0.027 | 22.67 | 0.61
mo045 |  |  | h | Oficial 1ª estructurista, en trabajos de puesta en obra del hormigón. | 0.121 | 23.46 | 2.84
mo092 |  |  | h | Ayudante estructurista, en trabajos de puesta en obra del hormigón. | 0.187 | 22.67 | 4.24
[5 empty] | Subtotal mano de obra: |  | 8.32
4 |  |  |  | Costes directos complementarios
|  |  | % | Costes directos complementarios | 2 | 146.33 | 2.93
Coste de mantenimiento decenal: 2,99€ en los primeros 10 años. |  |  |  |  | Costes directos (1+2+3+4): |  | 149.26