## Hoja 1
CPP010 | m |  | Pilote prefabricado de hormigón armado.
Pilote prefabricado de hormigón armado, diámetro equivalente 40 cm, de 12 m de longitud máxima y 75 t de tope estructural, construido según CPP-1 para formación de grupo de pilotes CPP-2, con azuche normal en punta. Hincado por golpeo de la cabeza del pilote, mediante maza, en terreno de gravas.
Código |  | Unidad |  | Descripción | Rendimiento |  |  | Precio unitario | Importe
1 |  |  |  | Materiales
mt07pph020D |  | m |  | Pilote prefabricado de hormigón armado, diámetro equivalente 40 cm, de 12 m de longitud máxima y 75 t de tope estructural, con azuche normal en punta, según UNE-EN 12794. | 1 |  |  | 98.85 | 98.85
[5 empty] | Subtotal materiales: |  |  |  | 98.85
2 |  |  |  | Equipo y maquinaria
mq03pip050b |  | h |  | Martinete hidráulico, de 9 t, para hinca de pilotes prefabricados. | 0.099 |  |  | 109.01 | 10.79
[5 empty] | Subtotal equipo y maquinaria: |  |  |  | 10.79
3 |  |  |  | Mano de obra
mo089 |  | h |  | Ayudante estructurista. | 0.259 |  |  | 22.67 | 5.87
[5 empty] | Subtotal mano de obra: |  |  |  | 5.87
4 |  |  |  | Costes directos complementarios
|  | % |  | Costes directos complementarios | 2 |  |  | 115.51 | 2.31
Coste de mantenimiento decenal: 2,36€ en los primeros 10 años. |  |  |  |  | Costes directos (1+2+3+4): |  |  |  | 117.82
Referencia y título de la norma | [5 empty] | Aplicabilidad(a) | Obligatoriedad(b) |  | Sistema(c)
EN 12794:2005+A1:2007 | [5 empty] | 122008 | 122009 |  | 2+
Productos prefabricados de hormigón. Pilotes de cimentación.
EN 12794:2005+A1:2007/AC:2008 | [5 empty] | 182009 | 182009
(a) Fecha de aplicabilidad de la norma armonizada
(b) Fecha en que finaliza el período de coexistencia
(c) Sistema de evaluación y verificación de la constancia de las prestaciones