## Hoja 1
CPP090 | m |  | Descabezado de pilote prefabricado de hormigón armado.
Descabezado de pilote prefabricado de hormigón armado, de 40 cm de diámetro, mediante la limpieza y eliminación del hormigón de cabeza del pilote que pueda haber quedado resentido por el golpeo de la maza y no reúna las características mecánicas necesarias, con descabezador hidráulico, y carga de los escombros procedentes del descabezado sobre camión o contenedor.
Código |  | Unidad |  | Descripción | Rendimiento | Precio unitario | Importe
1 |  |  |  | Equipo y maquinaria
mq01exn060 |  | h |  | Retroexcavadora sobre neumáticos, de 85 kW, equipada con descabezador hidráulico para pilotes. | 0.138 | 72.8 | 10.05
mq01exn010i |  | h |  | Miniretroexcavadora sobre neumáticos, de 37,5 kW. | 0.006 | 51.18 | 0.31
[5 empty] | Subtotal equipo y maquinaria: |  | 10.36
2 |  |  |  | Mano de obra
mo112 |  | h |  | Peón especializado construcción. | 0.137 | 21.72 | 2.98
[5 empty] | Subtotal mano de obra: |  | 2.98
3 |  |  |  | Costes directos complementarios
|  | % |  | Costes directos complementarios | 2 | 13.34 | 0.27
[5 empty] | Costes directos (1+2+3): |  | 13.61