## Hoja 1
CPR020 | Ud |  | Soporte metálico para apoyo de elemento estructural en pilote roscado metálico de una hélice.
Soporte cuadrado de acero galvanizado de 100x100 mm y 6 mm de espesor, con pieza circular de conexión a pilote roscado metálico, para apoyo de elemento estructural en pilote roscado metálico de una hélice. Incluso fijaciones mecánicas.
Código |  | Unidad |  | Descripción | Rendimiento | Precio unitario | Importe
1 |  |  |  | Materiales
mt07pir030a |  | Ud |  | Soporte cuadrado de acero galvanizado de 100x100 mm y 6 mm de espesor, con pieza circular de conexión a pilote roscado metálico, para apoyo de elemento estructural en pilote roscado metálico de una hélice. Incluso fijaciones mecánicas. | 1 | 18.76 | 18.76
[5 empty] | Subtotal materiales: |  | 18.76
2 |  |  |  | Mano de obra
mo042 |  | h |  | Oficial 1ª estructurista. | 0.1 | 23.46 | 2.35
mo089 |  | h |  | Ayudante estructurista. | 0.05 | 22.67 | 1.13
[5 empty] | Subtotal mano de obra: |  | 3.48
3 |  |  |  | Costes directos complementarios
|  | % |  | Costes directos complementarios | 2 | 22.24 | 0.44
[5 empty] | Costes directos (1+2+3): |  | 22.68