## Hoja 1
CPZ051 | m | Descabezado de pilote-pantalla (barrette).
Descabezado de pilote-pantalla (barrette), de 35 cm de espesor, mediante el repicado mecánico con martillo rompedor del tramo comprendido entre el nivel de llenado del hormigón y el nivel de descabezado, hasta asegurar la ausencia de hormigón contaminado por lodos y la calidad descrita en el Proyecto, y carga de escombros sobre camión o contenedor.
Código |  |  | Unidad | Descripción | Rendimiento | Precio unitario | Importe
1 |  |  |  | Equipo y maquinaria
mq01exn050c |  |  | h | Retroexcavadora sobre neumáticos, de 85 kW, con martillo rompedor. | 0.343 | 72.8 | 24.97
mq05pdm010a |  |  | h | Compresor portátil eléctrico 2 m³/min de caudal. | 0.751 | 4.27 | 3.21
mq05mai030 |  |  | h | Martillo neumático. | 1.502 | 4.57 | 6.86
[5 empty] | Subtotal equipo y maquinaria: |  | 35.04
2 |  |  |  | Mano de obra
mo112 |  |  | h | Peón especializado construcción. | 1.921 | 21.72 | 41.72
mo113 |  |  | h | Peón ordinario construcción. | 0.961 | 21.19 | 20.36
[5 empty] | Subtotal mano de obra: |  | 62.08
3 |  |  |  | Costes directos complementarios
|  |  | % | Costes directos complementarios | 2 | 97.12 | 1.94
[5 empty] | Costes directos (1+2+3): |  | 99.06