## Hoja 1
CSL010 | m³ | Losa de cimentación.
Losa de cimentación de hormigón armado, realizada con hormigón HA-25/F/20/XC2 fabricado en central, y vertido con bomba, y acero UNE-EN 10080 B 500 S, con una cuantía aproximada de 85 kg/m³; acabado superficial liso mediante regla vibrante. Incluso armaduras para formación de foso de ascensor, refuerzos, pliegues, encuentros, arranques y esperas en muros, escaleras y rampas, cambios de nivel, alambre de atar, y separadores. El precio incluye la elaboración y el montaje de la ferralla en el lugar definitivo de su colocación en obra, pero no incluye el encofrado.
Código |  | Unidad | Descripción | Rendimiento | Precio unitario | Importe
1 |  |  | Materiales
mt07aco020a |  | Ud | Separador homologado para cimentaciones. | 5 | 0.15 | 0.75
mt07aco010g |  | kg | Acero en barras corrugadas, UNE-EN 10080 B 500 S, suministrado en obra en barras sin elaborar, de varios diámetros. | 86.7 | 1.22 | 105.77
mt08var050 |  | kg | Alambre galvanizado para atar, de 1,30 mm de diámetro. | 0.425 | 1.5 | 0.64
mt10haf010ctms |  | m³ | Hormigón HA-25/F/20/XC2, fabricado en central. | 1.05 | 92.2 | 96.81
|  |  |  | Subtotal materiales: |  | 203.97
2 |  |  | Equipo y maquinaria
mq06vib020 |  | h | Regla vibrante de 3 m. | 0.333 | 5.23 | 1.74
mq06bhe010 |  | h | Camión bomba estacionado en obra, para bombeo de hormigón. | 0.042 | 190.4 | 8
|  |  |  | Subtotal equipo y maquinaria: |  | 9.74
3 |  |  | Mano de obra
mo043 |  | h | Oficial 1ª ferrallista. | 0.541 | 23.46 | 12.69
mo090 |  | h | Ayudante ferrallista. | 0.812 | 22.67 | 18.41
mo045 |  | h | Oficial 1ª estructurista, en trabajos de puesta en obra del hormigón. | 0.009 | 23.46 | 0.21
mo092 |  | h | Ayudante estructurista, en trabajos de puesta en obra del hormigón. | 0.119 | 22.67 | 2.7
|  |  |  | Subtotal mano de obra: |  | 34.01
4 |  |  | Costes directos complementarios
|  | % | Costes directos complementarios | 2 | 247.72 | 4.95
Coste de mantenimiento decenal: 7,58€ en los primeros 10 años. |  |  |  | Costes directos (1+2+3+4): |  | 252.67