## Hoja 1
CSP010 | Ud | Armadura de refuerzo PSB "PEIKKO", para losa de cimentación.
Armadura de refuerzo PSB-14/500-5 "PEIKKO" formada por 5 anclajes con doble cabeza cónica fabricados con barras corrugadas de acero UNE-EN 10080 B 500 B de 14 mm de diámetro y 500 mm de altura, conectados por un perfil de montaje S235JR, con Evaluación Técnica Europea ETE 13/0151, para losa de cimentación.
Código |  |  | Unidad | Descripción | Rendimiento | Precio unitario | Importe
1 |  |  |  | Materiales
mt07pkk010cL1e |  |  | Ud | Armadura de refuerzo PSB-14/500-5 "PEIKKO" formada por 5 anclajes con doble cabeza cónica fabricados con barras corrugadas de acero UNE-EN 10080 B 500 B de 14 mm de diámetro y 500 mm de altura, conectados por un perfil de montaje S235JR, para incrementar la capacidad por punzonamiento de estructuras de hormigón. | 1 | 17.68 | 17.68
mt08var050 |  |  | kg | Alambre galvanizado para atar, de 1,30 mm de diámetro. | 0.008 | 1.5 | 0.01
[5 empty] | Subtotal materiales: |  | 17.69
2 |  |  |  | Mano de obra
mo043 |  |  | h | Oficial 1ª ferrallista. | 0.025 | 23.46 | 0.59
mo090 |  |  | h | Ayudante ferrallista. | 0.025 | 22.67 | 0.57
[5 empty] | Subtotal mano de obra: |  | 1.16
3 |  |  |  | Costes directos complementarios
|  |  | % | Costes directos complementarios | 2 | 18.85 | 0.38
Coste de mantenimiento decenal: 0,77€ en los primeros 10 años. |  |  |  |  | Costes directos (1+2+3): |  | 19.23