## Hoja 1
CTA001 | Ud |  | Transporte, puesta en obra y retirada de equipo completo de maquinaria para hinca de tablestacas.
Transporte, puesta en obra y retirada de equipo completo de vibrohincador-extractor hidráulico, para hinca de tablestacas metálicas en el terreno, con carácter provisional o definitivo, a una distancia de entre 50 y 100 km. El precio incluye el desplazamiento a la obra del personal especializado.
Código |  | Unidad |  | Descripción | Rendimiento | Precio unitario | Importe
1 |  |  |  | Equipo y maquinaria
mq03tab030b |  | Ud |  | Transporte, puesta en obra y retirada de martillo percutor de doble efecto, con motor, para hinca y extracción de tablestacas recuperables, a una distancia de entre 50 y 100 km. | 1 | 10190.3 | 10190.3
[5 empty] | Subtotal equipo y maquinaria: |  | 10190.3
2 |  |  |  | Costes directos complementarios
|  | % |  | Costes directos complementarios | 2 | 10190.3 | 203.81
[5 empty] | Costes directos (1+2): |  | 10394.1