## Hoja 1
CTA010 | m² |  | Pantalla autoportante de tablestacas metálicas.
Pantalla autoportante de tablestacas metálicas solapadas, hincadas en el terreno de manera definitiva, hasta alcanzar como máximo 5 m de profundidad en terreno de arenas, formada por perfiles metálicos de acero laminado, con forma grecada de 600 mm de ancho de perfil, 8 mm de espesor y módulo de resistencia de 242 cm³/m de pared.
Código |  | Unidad |  | Descripción | Rendimiento | Precio unitario | Importe
1 |  |  |  | Materiales
mt07tmt010b |  | m² |  | Tablestaca no recuperable formada por perfiles de acero laminado con forma grecada, de 600 mm de ancho de perfil y 8 mm de espesor, con un módulo resistente de 242 cm³/m de pared; sistema de unión mediante solape. | 1 | 165 | 165
[5 empty] | Subtotal materiales: |  | 165
2 |  |  |  | Equipo y maquinaria
mq03tab020 |  | h |  | Martinete de caída libre y efecto simple. | 0.145 | 54.88 | 7.96
[5 empty] | Subtotal equipo y maquinaria: |  | 7.96
3 |  |  |  | Mano de obra
mo089 |  | h |  | Ayudante estructurista. | 0.144 | 22.67 | 3.26
[5 empty] | Subtotal mano de obra: |  | 3.26
4 |  |  |  | Costes directos complementarios
|  | % |  | Costes directos complementarios | 2 | 176.22 | 3.52
Coste de mantenimiento decenal: 5,39€ en los primeros 10 años. |  |  |  |  | Costes directos (1+2+3+4): |  | 179.74