## Hoja 1
CTA010 | m² |  | Pantalla autoportante de tablestacas metálicas.
Pantalla autoportante de tablestacas metálicas machihembradas, hincadas en el terreno de manera provisional, hasta alcanzar como máximo 5 m de profundidad en terreno de arenas, formada por perfiles metálicos de acero laminado, con forma grecada de 800 mm de ancho de perfil, 8 mm de espesor y módulo de resistencia de 1060 cm³/m de pared.
Código |  | Unidad |  | Descripción | Rendimiento | Precio unitario | Importe
1 |  |  |  | Materiales
mt07tmt020a |  | m² |  | Tablestaca recuperable para 25 usos formada por perfiles de acero laminado con forma grecada, de 800 mm de ancho de perfil y 8 mm de espesor, con un módulo resistente de 1060 cm³/m de pared; sistema de unión mediante machihembrado. | 1 | 8.1 | 8.1
[5 empty] | Subtotal materiales: |  | 8.1
2 |  |  |  | Equipo y maquinaria
mq07gte010c |  | h |  | Grúa autopropulsada de brazo telescópico con una capacidad de elevación de 30 t y 27 m de altura máxima de trabajo. | 0.285 | 75.04 | 21.39
mq03tab010 |  | h |  | Martillo percutor de doble efecto, con motor. | 0.285 | 220.32 | 62.79
[5 empty] | Subtotal equipo y maquinaria: |  | 84.18
3 |  |  |  | Mano de obra
mo089 |  | h |  | Ayudante estructurista. | 0.299 | 22.67 | 6.78
[5 empty] | Subtotal mano de obra: |  | 6.78
4 |  |  |  | Costes directos complementarios
|  | % |  | Costes directos complementarios | 2 | 99.06 | 1.98
Coste de mantenimiento decenal: 3,03€ en los primeros 10 años. |  |  |  |  | Costes directos (1+2+3+4): |  | 101.04