## Hoja 1
CVH010 | Ud |  | Sistema de encofrado estanco para hueco de arqueta en losa de cimentación.
Montaje de sistema de encofrado perdido, en forma de cajón estanco, realizado con planchas de acero corten, de 3 mm de espesor, dobladas y cortadas, con uniones soldadas y elementos de rigidización formados por perfiles de acero S275JR, serie T 40x40, para formación de hueco de arqueta en losa de cimentación, con unas dimensiones máximas interiores de 1200x1200x800 mm.
Código |  | Unidad |  | Descripción | Rendimiento | Precio unitario | Importe
1 |  |  |  | Materiales
mt08eme020d |  | Ud |  | Encofrado perdido en forma de cajón estanco con fondo y cuatro paredes, compuesto por planchas de acero corten, de 3 mm de espesor, dobladas y cortadas, con uniones soldadas y elementos de rigidización formados por perfiles de acero S275JR, serie T 40x40, para conformado de foso de ascensor, con dimensiones interiores adaptadas según el modelo de ascensor, con unas dimensiones máximas interiores de 1200x1200x800 mm. | 1 | 825 | 825
[5 empty] | Subtotal materiales: |  | 825
2 |  |  |  | Mano de obra
mo044 |  | h |  | Oficial 1ª encofrador. | 0.448 | 23.46 | 10.51
mo091 |  | h |  | Ayudante encofrador. | 0.448 | 22.67 | 10.16
[5 empty] | Subtotal mano de obra: |  | 20.67
3 |  |  |  | Costes directos complementarios
|  | % |  | Costes directos complementarios | 2 | 845.67 | 16.91
Coste de mantenimiento decenal: 25,88€ en los primeros 10 años. |  |  |  |  | Costes directos (1+2+3): |  | 862.58