## Hoja 1
DCP010 | m³ |  | Demolición parcial de edificio.
Demolición parcial, elemento a elemento, con medios manuales y mecánicos, de edificio de más de 250 m³ de volumen, aislado, con una altura edificada de entre 8 y 12 m y una superficie media de entre 500 y 1000 m², y carga mecánica sobre camión o contenedor. El edificio presenta una estructura de hormigón y su estado de conservación es normal, a la vista de los estudios previos realizados. El precio no incluye la demolición de la cimentación, la demolición de la solera ni el canon de vertido por entrega de residuos a gestor autorizado.
Código |  | Unidad |  | Descripción | Rendimiento | Precio unitario | Importe
1 |  |  |  | Equipo y maquinaria
mq05mai030 |  | h |  | Martillo neumático. | 0.059 | 4.57 | 0.27
mq05pdm010b |  | h |  | Compresor portátil eléctrico 5 m³/min de caudal. | 0.03 | 7.73 | 0.23
mq01pan010f |  | h |  | Pala cargadora sobre neumáticos de 220 kW/4 m³. | 0.061 | 75.04 | 4.58
mq01exc030a |  | h |  | Retroexcavadora sobre cadenas, de 118 kW, con cizalla de demolición. | 0.079 | 112.35 | 8.88
mq08sol010 |  | h |  | Equipo de oxicorte, con acetileno como combustible y oxígeno como comburente. | 0.046 | 8.25 | 0.38
[5 empty] | Subtotal equipo y maquinaria: |  | 14.34
2 |  |  |  | Mano de obra
mo019 |  | h |  | Oficial 1ª soldador. | 0.045 | 22.82 | 1.03
mo020 |  | h |  | Oficial 1ª construcción. | 0.045 | 22.53 | 1.01
mo113 |  | h |  | Peón ordinario construcción. | 0.181 | 21.19 | 3.84
[5 empty] | Subtotal mano de obra: |  | 5.88
3 |  |  |  | Costes directos complementarios
|  | % |  | Costes directos complementarios | 2 | 20.22 | 0.4
[5 empty] | Costes directos (1+2+3): |  | 20.62