## Hoja 1
DDS010 | m³ | Demolición de cimentación de cantería.
Demolición de cimentación de calicanto, de hasta 1,5 m de profundidad máxima, con martillo neumático y carga mecánica sobre camión o contenedor.
Código |  |  | Unidad | Descripción | Rendimiento | Precio unitario | Importe
1 |  |  |  | Equipo y maquinaria
mq05mai030 |  |  | h | Martillo neumático. | 2.2 | 4.57 | 10.05
mq05pdm110 |  |  | h | Compresor portátil diesel media presión 10 m³/min. | 1.1 | 7.75 | 8.53
mq01ret010 |  |  | h | Miniretrocargadora sobre neumáticos de 15 kW. | 0.14 | 45.86 | 6.42
[5 empty] | Subtotal equipo y maquinaria: |  | 25
2 |  |  |  | Mano de obra
mo113 |  |  | h | Peón ordinario construcción. | 1.154 | 21.19 | 24.45
mo112 |  |  | h | Peón especializado construcción. | 2.09 | 21.72 | 45.39
[5 empty] | Subtotal mano de obra: |  | 69.84
3 |  |  |  | Costes directos complementarios
|  |  | % | Costes directos complementarios | 2 | 94.84 | 1.9
[5 empty] | Costes directos (1+2+3): |  | 96.74