## Hoja 1
DDS020 | m³ | Demolición de cimentación de fábrica.
Demolición de cimentación de fábrica de ladrillo cerámico macizo, de más de 1,5 m de profundidad máxima, con martillo neumático y carga mecánica sobre camión o contenedor.
Código |  |  | Unidad | Descripción | Rendimiento | Precio unitario | Importe
1 |  |  |  | Equipo y maquinaria
mq05mai030 |  |  | h | Martillo neumático. | 2 | 4.57 | 9.14
mq05pdm110 |  |  | h | Compresor portátil diesel media presión 10 m³/min. | 1 | 7.75 | 7.75
mq01ret010 |  |  | h | Miniretrocargadora sobre neumáticos de 15 kW. | 0.375 | 45.86 | 17.2
[5 empty] | Subtotal equipo y maquinaria: |  | 34.09
2 |  |  |  | Mano de obra
mo112 |  |  | h | Peón especializado construcción. | 2.737 | 21.72 | 59.45
[5 empty] | Subtotal mano de obra: |  | 59.45
3 |  |  |  | Costes directos complementarios
|  |  | % | Costes directos complementarios | 2 | 93.54 | 1.87
[5 empty] | Costes directos (1+2+3): |  | 95.41