## Hoja 1
DDS030 | m³ | Demolición de cimentación de hormigón.
Demolición de zapata corrida de hormigón en masa, de hasta 1,5 m de profundidad máxima, con retroexcavadora con martillo rompedor, y carga mecánica sobre camión o contenedor.
Código |  |  | Unidad | Descripción | Rendimiento | Precio unitario | Importe
1 |  |  |  | Equipo y maquinaria
mq01exn050c |  |  | h | Retroexcavadora sobre neumáticos, de 85 kW, con martillo rompedor. | 0.4 | 72.8 | 29.12
mq01ret010 |  |  | h | Miniretrocargadora sobre neumáticos de 15 kW. | 0.25 | 45.86 | 11.47
[5 empty] | Subtotal equipo y maquinaria: |  | 40.59
2 |  |  |  | Mano de obra
mo113 |  |  | h | Peón ordinario construcción. | 0.1 | 21.19 | 2.12
[5 empty] | Subtotal mano de obra: |  | 2.12
3 |  |  |  | Costes directos complementarios
|  |  | % | Costes directos complementarios | 2 | 42.71 | 0.85
[5 empty] | Costes directos (1+2+3): |  | 43.56