## Hoja 1
DDS030 | m³ |  | Demolición de cimentación de hormigón.
Demolición de zapata corrida de hormigón armado, de hasta 1,5 m de profundidad máxima, con martillo neumático y equipo de oxicorte, y carga manual sobre camión o contenedor.
Código |  | Unidad |  | Descripción | Rendimiento | Precio unitario | Importe
1 |  |  |  | Equipo y maquinaria
mq05mai030 |  | h |  | Martillo neumático. | 1 | 4.57 | 4.57
mq05pdm010a |  | h |  | Compresor portátil eléctrico 2 m³/min de caudal. | 0.5 | 4.27 | 2.14
mq08sol010 |  | h |  | Equipo de oxicorte, con acetileno como combustible y oxígeno como comburente. | 0.8 | 8.25 | 6.6
[5 empty] | Subtotal equipo y maquinaria: |  | 13.31
2 |  |  |  | Mano de obra
mo113 |  | h |  | Peón ordinario construcción. | 5.971 | 21.19 | 126.53
mo112 |  | h |  | Peón especializado construcción. | 0.995 | 21.72 | 21.61
mo019 |  | h |  | Oficial 1ª soldador. | 0.796 | 22.82 | 18.16
[5 empty] | Subtotal mano de obra: |  | 166.3
3 |  |  |  | Costes directos complementarios
|  | % |  | Costes directos complementarios | 2 | 179.61 | 3.59
[5 empty] | Costes directos (1+2+3): |  | 183.2