## Hoja 1
DDS030 | m³ | Demolición de cimentación de hormigón.
Demolición de zapata corrida de hormigón en masa, de más de 1,5 m de profundidad máxima, con martillo neumático, y carga manual sobre camión o contenedor.
Código |  |  | Unidad | Descripción | Rendimiento | Precio unitario | Importe
1 |  |  |  | Equipo y maquinaria
mq05mai030 |  |  | h | Martillo neumático. | 1 | 4.57 | 4.57
mq05pdm010a |  |  | h | Compresor portátil eléctrico 2 m³/min de caudal. | 0.5 | 4.27 | 2.14
[5 empty] | Subtotal equipo y maquinaria: |  | 6.71
2 |  |  |  | Mano de obra
mo113 |  |  | h | Peón ordinario construcción. | 7.464 | 21.19 | 158.16
mo112 |  |  | h | Peón especializado construcción. | 0.995 | 21.72 | 21.61
[5 empty] | Subtotal mano de obra: |  | 179.77
3 |  |  |  | Costes directos complementarios
|  |  | % | Costes directos complementarios | 2 | 186.48 | 3.73
[5 empty] | Costes directos (1+2+3): |  | 190.21