## Hoja 1
DDS030 | m³ |  | Demolición de cimentación de hormigón.
Demolición de zapata corrida de hormigón armado, de más de 1,5 m de profundidad máxima, con martillo neumático y equipo de oxicorte, y carga mecánica sobre camión o contenedor.
Código |  | Unidad |  | Descripción | Rendimiento | Precio unitario | Importe
1 |  |  |  | Equipo y maquinaria
mq05mai030 |  | h |  | Martillo neumático. | 1.25 | 4.57 | 5.71
mq05pdm010a |  | h |  | Compresor portátil eléctrico 2 m³/min de caudal. | 0.625 | 4.27 | 2.67
mq01ret010 |  | h |  | Miniretrocargadora sobre neumáticos de 15 kW. | 0.35 | 45.86 | 16.05
mq08sol010 |  | h |  | Equipo de oxicorte, con acetileno como combustible y oxígeno como comburente. | 1 | 8.25 | 8.25
[5 empty] | Subtotal equipo y maquinaria: |  | 32.68
2 |  |  |  | Mano de obra
mo113 |  | h |  | Peón ordinario construcción. | 2.861 | 21.19 | 60.62
mo112 |  | h |  | Peón especializado construcción. | 1.244 | 21.72 | 27.02
mo019 |  | h |  | Oficial 1ª soldador. | 0.995 | 22.82 | 22.71
[5 empty] | Subtotal mano de obra: |  | 110.35
3 |  |  |  | Costes directos complementarios
|  | % |  | Costes directos complementarios | 2 | 143.03 | 2.86
[5 empty] | Costes directos (1+2+3): |  | 145.89