## Hoja 1
DDS030 | m³ |  | Demolición de cimentación de hormigón.
Demolición de losa de cimentación de hormigón armado, de más de 1,5 m de profundidad máxima, con martillo neumático y equipo de oxicorte, y carga manual sobre camión o contenedor.
Código |  | Unidad |  | Descripción | Rendimiento | Precio unitario | Importe
1 |  |  |  | Equipo y maquinaria
mq05mai030 |  | h |  | Martillo neumático. | 1.25 | 4.57 | 5.71
mq05pdm010a |  | h |  | Compresor portátil eléctrico 2 m³/min de caudal. | 0.625 | 4.27 | 2.67
mq08sol010 |  | h |  | Equipo de oxicorte, con acetileno como combustible y oxígeno como comburente. | 0.75 | 8.25 | 6.19
[5 empty] | Subtotal equipo y maquinaria: |  | 14.57
2 |  |  |  | Mano de obra
mo113 |  | h |  | Peón ordinario construcción. | 7.837 | 21.19 | 166.07
mo112 |  | h |  | Peón especializado construcción. | 1.306 | 21.72 | 28.37
mo019 |  | h |  | Oficial 1ª soldador. | 0.746 | 22.82 | 17.02
[5 empty] | Subtotal mano de obra: |  | 211.46
3 |  |  |  | Costes directos complementarios
|  | % |  | Costes directos complementarios | 2 | 226.03 | 4.52
[5 empty] | Costes directos (1+2+3): |  | 230.55