## Hoja 1
DDS020 | m³ | Demolición de cimentación de fábrica.
Demolición de cimentación de fábrica de ladrillo cerámico macizo, de hasta 1,5 m de profundidad máxima, con martillo neumático y carga manual sobre camión o contenedor.
Código |  |  | Unidad | Descripción | Rendimiento | Precio unitario | Importe
1 |  |  |  | Equipo y maquinaria
mq05mai030 |  |  | h | Martillo neumático. | 1.6 | 4.57 | 7.31
mq05pdm110 |  |  | h | Compresor portátil diesel media presión 10 m³/min. | 0.8 | 7.75 | 6.2
[5 empty] | Subtotal equipo y maquinaria: |  | 13.51
2 |  |  |  | Mano de obra
mo113 |  |  | h | Peón ordinario construcción. | 1.592 | 21.19 | 33.73
mo112 |  |  | h | Peón especializado construcción. | 2.786 | 21.72 | 60.51
[5 empty] | Subtotal mano de obra: |  | 94.24
3 |  |  |  | Costes directos complementarios
|  |  | % | Costes directos complementarios | 2 | 107.75 | 2.16
[5 empty] | Costes directos (1+2+3): |  | 109.91