## Hoja 1
DDS030 | m³ | Demolición de cimentación de hormigón.
Demolición de zapata de hormigón en masa, de hasta 1,5 m de profundidad máxima, con martillo neumático, y carga manual sobre camión o contenedor.
Código |  |  | Unidad | Descripción | Rendimiento | Precio unitario | Importe
1 |  |  |  | Equipo y maquinaria
mq05mai030 |  |  | h | Martillo neumático. | 0.8 | 4.57 | 3.66
mq05pdm010a |  |  | h | Compresor portátil eléctrico 2 m³/min de caudal. | 0.4 | 4.27 | 1.71
[5 empty] | Subtotal equipo y maquinaria: |  | 5.37
2 |  |  |  | Mano de obra
mo113 |  |  | h | Peón ordinario construcción. | 5.672 | 21.19 | 120.19
mo112 |  |  | h | Peón especializado construcción. | 0.756 | 21.72 | 16.42
[5 empty] | Subtotal mano de obra: |  | 136.61
3 |  |  |  | Costes directos complementarios
|  |  | % | Costes directos complementarios | 2 | 141.98 | 2.84
[5 empty] | Costes directos (1+2+3): |  | 144.82