## Hoja 1
DEA020 | m² |  | Demolición de forjado metálico.
Demolición de forjado de viguetas metálicas y entrevigado de bovedillas cerámicas con capa de compresión de hormigón, realizado con martillo neumático y equipo de oxicorte, previo levantado del pavimento y su base, y carga manual sobre camión o contenedor. El precio no incluye el levantado del pavimento.
Código |  | Unidad |  | Descripción | Rendimiento | Precio unitario | Importe
1 |  |  |  | Equipo y maquinaria
mq05mai030 |  | h |  | Martillo neumático. | 0.4 | 4.57 | 1.83
mq05pdm110 |  | h |  | Compresor portátil diesel media presión 10 m³/min. | 0.2 | 7.75 | 1.55
mq08sol010 |  | h |  | Equipo de oxicorte, con acetileno como combustible y oxígeno como comburente. | 0.35 | 8.25 | 2.89
[5 empty] | Subtotal equipo y maquinaria: |  | 6.27
2 |  |  |  | Mano de obra
mo019 |  | h |  | Oficial 1ª soldador. | 0.348 | 22.82 | 7.94
mo112 |  | h |  | Peón especializado construcción. | 0.249 | 21.72 | 5.41
mo113 |  | h |  | Peón ordinario construcción. | 0.896 | 21.19 | 18.99
[5 empty] | Subtotal mano de obra: |  | 32.34
3 |  |  |  | Costes directos complementarios
|  | % |  | Costes directos complementarios | 2 | 38.61 | 0.77
[5 empty] | Costes directos (1+2+3): |  | 39.38