## Hoja 1
DEA020 | m² |  | Demolición de forjado metálico.
Demolición de forjado de viguetas metálicas y entrevigado de tablero cerámico machihembrado con capa de compresión, realizado con martillo neumático y equipo de oxicorte, previo levantado del pavimento y su base, y carga manual sobre camión o contenedor. El precio no incluye el levantado del pavimento.
Código |  | Unidad |  | Descripción | Rendimiento | Precio unitario | Importe
1 |  |  |  | Equipo y maquinaria
mq05mai030 |  | h |  | Martillo neumático. | 0.15 | 4.57 | 0.69
mq05pdm110 |  | h |  | Compresor portátil diesel media presión 10 m³/min. | 0.075 | 7.75 | 0.58
mq08sol010 |  | h |  | Equipo de oxicorte, con acetileno como combustible y oxígeno como comburente. | 0.35 | 8.25 | 2.89
[5 empty] | Subtotal equipo y maquinaria: |  | 4.16
2 |  |  |  | Mano de obra
mo019 |  | h |  | Oficial 1ª soldador. | 0.348 | 22.82 | 7.94
mo112 |  | h |  | Peón especializado construcción. | 0.149 | 21.72 | 3.24
mo113 |  | h |  | Peón ordinario construcción. | 0.896 | 21.19 | 18.99
[5 empty] | Subtotal mano de obra: |  | 30.17
3 |  |  |  | Costes directos complementarios
|  | % |  | Costes directos complementarios | 2 | 34.33 | 0.69
[5 empty] | Costes directos (1+2+3): |  | 35.02