## Hoja 1
DEF041 | m³ | Apertura de hueco en muro de fábrica.
Apertura de hueco en muro de fábrica de bloque de hormigón macizado y armado, con martillo neumático, sin afectar a la estabilidad del muro, y carga manual sobre camión o contenedor. El precio incluye el corte previo del contorno del hueco, pero no incluye el montaje y desmontaje del apeo del hueco ni la colocación de dinteles.
Código |  |  | Unidad | Descripción | Rendimiento | Precio unitario | Importe
1 |  |  |  | Equipo y maquinaria
mq05mai030 |  |  | h | Martillo neumático. | 2.2 | 4.57 | 10.05
mq05pdm110 |  |  | h | Compresor portátil diesel media presión 10 m³/min. | 1.1 | 7.75 | 8.53
[5 empty] | Subtotal equipo y maquinaria: |  | 18.58
2 |  |  |  | Mano de obra
mo112 |  |  | h | Peón especializado construcción. | 3.722 | 21.72 | 80.84
mo113 |  |  | h | Peón ordinario construcción. | 3.284 | 21.19 | 69.59
[5 empty] | Subtotal mano de obra: |  | 150.43
3 |  |  |  | Costes directos complementarios
|  |  | % | Costes directos complementarios | 2 | 169.01 | 3.38
[5 empty] | Costes directos (1+2+3): |  | 172.39