## Hoja 1
DEH021 | m² |  | Demolición de forjado de hormigón armado con medios mecánicos.
Demolición de losa maciza de hormigón armado de 33 a 38 cm de canto total, con retroexcavadora con martillo rompedor, previo levantado del pavimento y su base, y carga manual sobre camión o contenedor. El precio no incluye el levantado del pavimento.
Código |  | Unidad |  | Descripción | Rendimiento | Precio unitario | Importe
1 |  |  |  | Equipo y maquinaria
mq01exn050c |  | h |  | Retroexcavadora sobre neumáticos, de 85 kW, con martillo rompedor. | 0.575 | 72.8 | 41.86
mq08sol010 |  | h |  | Equipo de oxicorte, con acetileno como combustible y oxígeno como comburente. | 0.345 | 8.25 | 2.85
[5 empty] | Subtotal equipo y maquinaria: |  | 44.71
2 |  |  |  | Mano de obra
mo112 |  | h |  | Peón especializado construcción. | 0.572 | 21.72 | 12.42
mo019 |  | h |  | Oficial 1ª soldador. | 0.343 | 22.82 | 7.83
mo113 |  | h |  | Peón ordinario construcción. | 0.858 | 21.19 | 18.18
[5 empty] | Subtotal mano de obra: |  | 38.43
3 |  |  |  | Costes directos complementarios
|  | % |  | Costes directos complementarios | 2 | 83.14 | 1.66
[5 empty] | Costes directos (1+2+3): |  | 84.8