## Hoja 1
DEH021 | m² |  | Demolición de forjado de hormigón armado con medios mecánicos.
Demolición de losa mixta de hormigón armado de 16 a 18 cm de canto total y chapa de acero galvanizado, con retroexcavadora con martillo rompedor, previo levantado del pavimento y su base, y carga manual sobre camión o contenedor. El precio no incluye el levantado del pavimento.
Código |  | Unidad |  | Descripción | Rendimiento | Precio unitario | Importe
1 |  |  |  | Equipo y maquinaria
mq01exn050c |  | h |  | Retroexcavadora sobre neumáticos, de 85 kW, con martillo rompedor. | 0.45 | 72.8 | 32.76
mq08sol010 |  | h |  | Equipo de oxicorte, con acetileno como combustible y oxígeno como comburente. | 0.25 | 8.25 | 2.06
[5 empty] | Subtotal equipo y maquinaria: |  | 34.82
2 |  |  |  | Mano de obra
mo112 |  | h |  | Peón especializado construcción. | 0.448 | 21.72 | 9.73
mo019 |  | h |  | Oficial 1ª soldador. | 0.249 | 22.82 | 5.68
mo113 |  | h |  | Peón ordinario construcción. | 0.697 | 21.19 | 14.77
[5 empty] | Subtotal mano de obra: |  | 30.18
3 |  |  |  | Costes directos complementarios
|  | % |  | Costes directos complementarios | 2 | 65 | 1.3
[5 empty] | Costes directos (1+2+3): |  | 66.3