## Hoja 1
DEH021 | m² |  | Demolición de forjado de hormigón armado con medios mecánicos.
Demolición de losa mixta de hormigón armado de 21 a 23 cm de canto total y chapa de acero galvanizado, con retroexcavadora con martillo rompedor, previo levantado del pavimento y su base, y carga manual sobre camión o contenedor. El precio no incluye el levantado del pavimento.
Código |  | Unidad |  | Descripción | Rendimiento | Precio unitario | Importe
1 |  |  |  | Equipo y maquinaria
mq01exn050c |  | h |  | Retroexcavadora sobre neumáticos, de 85 kW, con martillo rompedor. | 0.495 | 72.8 | 36.04
mq08sol010 |  | h |  | Equipo de oxicorte, con acetileno como combustible y oxígeno como comburente. | 0.275 | 8.25 | 2.27
[5 empty] | Subtotal equipo y maquinaria: |  | 38.31
2 |  |  |  | Mano de obra
mo112 |  | h |  | Peón especializado construcción. | 0.493 | 21.72 | 10.71
mo019 |  | h |  | Oficial 1ª soldador. | 0.274 | 22.82 | 6.25
mo113 |  | h |  | Peón ordinario construcción. | 0.766 | 21.19 | 16.23
[5 empty] | Subtotal mano de obra: |  | 33.19
3 |  |  |  | Costes directos complementarios
|  | % |  | Costes directos complementarios | 2 | 71.5 | 1.43
[5 empty] | Costes directos (1+2+3): |  | 72.93