## Hoja 1
DEH020 | m² |  | Demolición de forjado de hormigón armado, con medios manuales.
Demolición de losa maciza de hormigón armado de hasta 20 cm de canto total, con medios manuales, martillo neumático y equipo de oxicorte, previo levantado del pavimento y su base, y carga manual sobre camión o contenedor. El precio no incluye el levantado del pavimento.
Código |  | Unidad |  | Descripción | Rendimiento | Precio unitario | Importe
1 |  |  |  | Equipo y maquinaria
mq05mai030 |  | h |  | Martillo neumático. | 0.9 | 4.57 | 4.11
mq05pdm110 |  | h |  | Compresor portátil diesel media presión 10 m³/min. | 0.45 | 7.75 | 3.49
mq08sol010 |  | h |  | Equipo de oxicorte, con acetileno como combustible y oxígeno como comburente. | 0.27 | 8.25 | 2.23
[5 empty] | Subtotal equipo y maquinaria: |  | 9.83
2 |  |  |  | Mano de obra
mo019 |  | h |  | Oficial 1ª soldador. | 0.269 | 22.82 | 6.14
mo112 |  | h |  | Peón especializado construcción. | 0.896 | 21.72 | 19.46
mo113 |  | h |  | Peón ordinario construcción. | 0.672 | 21.19 | 14.24
[5 empty] | Subtotal mano de obra: |  | 39.84
3 |  |  |  | Costes directos complementarios
|  | % |  | Costes directos complementarios | 2 | 49.67 | 0.99
[5 empty] | Costes directos (1+2+3): |  | 50.66