## Hoja 1
DEM020 | m² | Demolición de forjado de madera.
Demolición de forjado de viguetas de madera y entrevigado de alfarjías, sobre las que apoya un tablero de ladrillo cerámico cara vista macizo de elaboración manual (tejar) colocado por tabla; y malla electrosoldada, en capa de compresión de hormigón armado, con martillo neumático y motosierra, previo levantado del pavimento y su base, y carga manual sobre camión o contenedor. El precio no incluye el levantado del pavimento.
Código |  |  | Unidad | Descripción | Rendimiento | Precio unitario | Importe
1 |  |  |  | Equipo y maquinaria
mq05mai030 |  |  | h | Martillo neumático. | 0.05 | 4.57 | 0.23
mq05pdm110 |  |  | h | Compresor portátil diesel media presión 10 m³/min. | 0.025 | 7.75 | 0.19
mq09sie010 |  |  | h | Motosierra a gasolina, de 50 cm de espada y 2 kW de potencia. | 0.5 | 3.36 | 1.68
[5 empty] | Subtotal equipo y maquinaria: |  | 2.1
2 |  |  |  | Mano de obra
mo112 |  |  | h | Peón especializado construcción. | 0.746 | 21.72 | 16.2
mo113 |  |  | h | Peón ordinario construcción. | 0.1 | 21.19 | 2.12
[5 empty] | Subtotal mano de obra: |  | 18.32
3 |  |  |  | Costes directos complementarios
|  |  | % | Costes directos complementarios | 2 | 20.42 | 0.41
[5 empty] | Costes directos (1+2+3): |  | 20.83