## Hoja 1
DEM020 | m² | Demolición de forjado de madera.
Demolición de forjado de viguetas de madera y entrevigado de tablero cerámico hueco machihembrado; y malla electrosoldada, en capa de compresión de hormigón armado, con martillo neumático y motosierra, previo levantado del pavimento y su base, y carga manual sobre camión o contenedor. El precio no incluye el levantado del pavimento.
Código |  |  | Unidad | Descripción | Rendimiento | Precio unitario | Importe
1 |  |  |  | Equipo y maquinaria
mq05mai030 |  |  | h | Martillo neumático. | 0.1 | 4.57 | 0.46
mq05pdm110 |  |  | h | Compresor portátil diesel media presión 10 m³/min. | 0.05 | 7.75 | 0.39
mq09sie010 |  |  | h | Motosierra a gasolina, de 50 cm de espada y 2 kW de potencia. | 0.7 | 3.36 | 2.35
[5 empty] | Subtotal equipo y maquinaria: |  | 3.2
2 |  |  |  | Mano de obra
mo112 |  |  | h | Peón especializado construcción. | 0.796 | 21.72 | 17.29
mo113 |  |  | h | Peón ordinario construcción. | 0.1 | 21.19 | 2.12
[5 empty] | Subtotal mano de obra: |  | 19.41
3 |  |  |  | Costes directos complementarios
|  |  | % | Costes directos complementarios | 2 | 22.61 | 0.45
[5 empty] | Costes directos (1+2+3): |  | 23.06