## Hoja 1
DEM110 | m | Demolición de correa de madera.
Desmontaje para su reutilización de correa de madera, con medios manuales y motosierra, y carga manual sobre camión o contenedor. El precio incluye el desmontaje de los elementos de fijación.
Código |  | Unidad | Descripción | Rendimiento | Precio unitario | Importe
1 |  |  | Equipo y maquinaria
mq09sie010 |  | h | Motosierra a gasolina, de 50 cm de espada y 2 kW de potencia. | 0.15 | 3.36 | 0.5
|  |  |  | Subtotal equipo y maquinaria: |  | 0.5
2 |  |  | Mano de obra
mo020 |  | h | Oficial 1ª construcción. | 0.149 | 22.53 | 3.36
mo112 |  | h | Peón especializado construcción. | 0.149 | 21.72 | 3.24
mo113 |  | h | Peón ordinario construcción. | 0.249 | 21.19 | 5.28
|  |  |  | Subtotal mano de obra: |  | 11.88
3 |  |  | Costes directos complementarios
|  | % | Costes directos complementarios | 2 | 12.38 | 0.25
|  |  |  | Costes directos (1+2+3): |  | 12.63