## Hoja 1
DEM020 | m² | Demolición de forjado de madera.
Demolición de forjado de viguetas de madera y entrevigado de entarimado de madera machihembrado, unido a las viguetas por clavazón, con medios manuales y motosierra, previo levantado del pavimento y su base, y carga manual sobre camión o contenedor. El precio no incluye el levantado del pavimento.
Código |  | Unidad | Descripción | Rendimiento | Precio unitario | Importe
1 |  |  | Equipo y maquinaria
mq09sie010 |  | h | Motosierra a gasolina, de 50 cm de espada y 2 kW de potencia. | 0.8 | 3.36 | 2.69
|  |  |  | Subtotal equipo y maquinaria: |  | 2.69
2 |  |  | Mano de obra
mo112 |  | h | Peón especializado construcción. | 0.796 | 21.72 | 17.29
|  |  |  | Subtotal mano de obra: |  | 17.29
3 |  |  | Costes directos complementarios
|  | % | Costes directos complementarios | 2 | 19.98 | 0.4
|  |  |  | Costes directos (1+2+3): |  | 20.38