## Hoja 1
DEM061 | m² | Demolición de escalera de madera con peldañeado pétreo.
Demolición de escalera compuesta por estructura de madera, barandilla de madera y peldañeado pétreo, con medios manuales y motosierra, y carga manual sobre camión o contenedor.
Código |  | Unidad | Descripción | Rendimiento | Precio unitario | Importe
1 |  |  | Equipo y maquinaria
mq09sie010 |  | h | Motosierra a gasolina, de 50 cm de espada y 2 kW de potencia. | 0.8 | 3.36 | 2.69
|  |  |  | Subtotal equipo y maquinaria: |  | 2.69
2 |  |  | Mano de obra
mo112 |  | h | Peón especializado construcción. | 0.796 | 21.72 | 17.29
mo113 |  | h | Peón ordinario construcción. | 0.597 | 21.19 | 12.65
|  |  |  | Subtotal mano de obra: |  | 29.94
3 |  |  | Costes directos complementarios
|  | % | Costes directos complementarios | 2 | 32.63 | 0.65
|  |  |  | Costes directos (1+2+3): |  | 33.28