## Hoja 1
DEM110 | m | Demolición de correa de madera.
Demolición de correa de madera, con medios manuales y motosierra, y carga manual sobre camión o contenedor.
Código |  | Unidad | Descripción | Rendimiento | Precio unitario | Importe
1 |  |  | Equipo y maquinaria
mq09sie010 |  | h | Motosierra a gasolina, de 50 cm de espada y 2 kW de potencia. | 0.12 | 3.36 | 0.4
|  |  |  | Subtotal equipo y maquinaria: |  | 0.4
2 |  |  | Mano de obra
mo020 |  | h | Oficial 1ª construcción. | 0.119 | 22.53 | 2.68
mo112 |  | h | Peón especializado construcción. | 0.119 | 21.72 | 2.58
mo113 |  | h | Peón ordinario construcción. | 0.199 | 21.19 | 4.22
|  |  |  | Subtotal mano de obra: |  | 9.48
3 |  |  | Costes directos complementarios
|  | % | Costes directos complementarios | 2 | 9.88 | 0.2
|  |  |  | Costes directos (1+2+3): |  | 10.08