## Hoja 1
DEM120 | Ud | Demolición de cercha de madera.
Demolición de cercha ligera de madera, de 4 m de luz entre apoyos, con medios manuales y motosierra, y carga manual sobre camión o contenedor. El precio incluye el picado de las entregas de la cercha en los muros de apoyo.
Código |  | Unidad | Descripción | Rendimiento | Precio unitario | Importe
1 |  |  | Equipo y maquinaria
mq09sie010 |  | h | Motosierra a gasolina, de 50 cm de espada y 2 kW de potencia. | 0.6 | 3.36 | 2.02
|  |  |  | Subtotal equipo y maquinaria: |  | 2.02
2 |  |  | Mano de obra
mo020 |  | h | Oficial 1ª construcción. | 0.597 | 22.53 | 13.45
mo112 |  | h | Peón especializado construcción. | 0.597 | 21.72 | 12.97
mo113 |  | h | Peón ordinario construcción. | 0.995 | 21.19 | 21.08
|  |  |  | Subtotal mano de obra: |  | 47.5
3 |  |  | Costes directos complementarios
|  | % | Costes directos complementarios | 2 | 49.52 | 0.99
|  |  |  | Costes directos (1+2+3): |  | 50.51