## Hoja 1
DEM130 | m | Desmontaje de pieza de armadura de madera en cubierta.
Desmontaje de par de 8x8 cm de sección, de armadura de madera en cubierta, con medios manuales y motosierra, y carga manual sobre camión o contenedor. El precio incluye el desmontaje de los elementos de fijación.
Código |  | Unidad | Descripción | Rendimiento | Precio unitario | Importe
1 |  |  | Equipo y maquinaria
mq09sie010 |  | h | Motosierra a gasolina, de 50 cm de espada y 2 kW de potencia. | 0.219 | 3.36 | 0.74
|  |  |  | Subtotal equipo y maquinaria: |  | 0.74
2 |  |  | Mano de obra
mo058 |  | h | Ayudante carpintero. | 0.871 | 21.9 | 19.07
mo113 |  | h | Peón ordinario construcción. | 0.871 | 21.19 | 18.46
|  |  |  | Subtotal mano de obra: |  | 37.53
3 |  |  | Costes directos complementarios
|  | % | Costes directos complementarios | 2 | 38.27 | 0.77
|  |  |  | Costes directos (1+2+3): |  | 39.04