## Hoja 1
DFD010 | m | Demolición de antepecho de fábrica.
Demolición de antepecho de 1,25 m de altura de fábrica vista, formada por ladrillo perforado de 11/12 cm de espesor, con medios manuales, sin deteriorar los elementos constructivos contiguos, y carga manual sobre camión o contenedor.
Código |  |  | Unidad | Descripción | Rendimiento | Precio unitario | Importe
1 |  |  |  | Mano de obra
mo113 |  |  | h | Peón ordinario construcción. | 0.473 | 21.19 | 10.02
[5 empty] | Subtotal mano de obra: |  | 10.02
2 |  |  |  | Costes directos complementarios
|  |  | % | Costes directos complementarios | 2 | 10.02 | 0.2
[5 empty] | Costes directos (1+2): |  | 10.22