## Hoja 1
DFF031 | m² | Apertura de hueco en hoja interior de fachada, de fábrica revestida.
Apertura de hueco de paso, de carácter provisional, en hoja interior de cerramiento de fachada, de fábrica revestida, formada por ladrillo macizo de 11/12 cm de espesor, con martillo neumático, sin afectar a la estabilidad de la hoja o de los elementos constructivos contiguos, dejando adarajas para facilitar posteriormente la traba con la nueva fábrica, y carga manual sobre camión o contenedor. El precio incluye la demolición del revestimiento y el desmontaje previo de los marcos y de las hojas de la carpintería, de los accesorios y de los mecanismos eléctricos existentes y para su posterior reposición, pero no incluye el montaje y desmontaje del apeo del hueco ni la colocación de dinteles.
Código |  |  | Unidad | Descripción | Rendimiento | Precio unitario | Importe
1 |  |  |  | Equipo y maquinaria
mq05mai030 |  |  | h | Martillo neumático. | 0.111 | 4.57 | 0.51
mq05pdm110 |  |  | h | Compresor portátil diesel media presión 10 m³/min. | 0.111 | 7.75 | 0.86
[5 empty] | Subtotal equipo y maquinaria: |  | 1.37
2 |  |  |  | Mano de obra
mo112 |  |  | h | Peón especializado construcción. | 0.143 | 21.72 | 3.11
mo113 |  |  | h | Peón ordinario construcción. | 0.249 | 21.19 | 5.28
[5 empty] | Subtotal mano de obra: |  | 8.39
3 |  |  |  | Costes directos complementarios
|  |  | % | Costes directos complementarios | 2 | 9.76 | 0.2
[5 empty] | Costes directos (1+2+3): |  | 9.96