## Hoja 1
DIB020 | Ud | Desmontaje de depósito de combustible líquido o de gas.
Desmontaje de depósito de superficie, de acero, para combustible líquido o de gas, de 25000 litros de capacidad máxima, con medios manuales y mecánicos, y carga mecánica sobre camión o contenedor. El precio incluye el desmontaje de los accesorios y de los elementos de fijación.
Código |  |  | Unidad | Descripción | Rendimiento | Precio unitario | Importe
1 |  |  |  | Equipo y maquinaria
mq04cag010c |  |  | h | Camión con grúa de hasta 12 t. | 3.03 | 65.58 | 198.71
[5 empty] | Subtotal equipo y maquinaria: |  | 198.71
2 |  |  |  | Mano de obra
mo011 |  |  | h | Oficial 1ª montador. | 3.015 | 23.16 | 69.83
mo080 |  |  | h | Ayudante montador. | 3.015 | 21.78 | 65.67
[5 empty] | Subtotal mano de obra: |  | 135.5
3 |  |  |  | Costes directos complementarios
|  |  | % | Costes directos complementarios | 2 | 334.21 | 6.68
[5 empty] | Costes directos (1+2+3): |  | 340.89