## Hoja 1
DIB020 | Ud |  | Desmontaje de depósito de combustible líquido o de gas.
Desmontaje de depósito de superficie, de acero, para combustible líquido o de gas, de 80000 litros de capacidad máxima, con medios manuales y mecánicos, y carga mecánica sobre camión o contenedor. El precio incluye el desmontaje de los accesorios y de los elementos de fijación.
Código |  | Unidad |  | Descripción | Rendimiento | Precio unitario | Importe
1 |  |  |  | Equipo y maquinaria
mq07gte010c |  | h |  | Grúa autopropulsada de brazo telescópico con una capacidad de elevación de 30 t y 27 m de altura máxima de trabajo. | 4.68 | 75.04 | 351.19
[5 empty] | Subtotal equipo y maquinaria: |  | 351.19
2 |  |  |  | Mano de obra
mo011 |  | h |  | Oficial 1ª montador. | 4.657 | 23.16 | 107.86
mo080 |  | h |  | Ayudante montador. | 4.657 | 21.78 | 101.43
[5 empty] | Subtotal mano de obra: |  | 209.29
3 |  |  |  | Costes directos complementarios
|  | % |  | Costes directos complementarios | 2 | 560.48 | 11.21
[5 empty] | Costes directos (1+2+3): |  | 571.69