## Hoja 1
DIC051 | m |  | Desmontaje de chimenea modular metálica.
Desmontaje de chimenea modular metálica, de doble pared, de 125 mm de diámetro, con medios manuales y mecánicos, instalada en el exterior del edificio, hasta 35 m de altura, y carga mecánica sobre camión o contenedor. El precio incluye el desmontaje de los accesorios y de los soportes de fijación.
Código |  | Unidad |  | Descripción | Rendimiento | Precio unitario | Importe
1 |  |  |  | Equipo y maquinaria
mq07gte010d |  | h |  | Grúa autopropulsada de brazo telescópico con una capacidad de elevación de 40 t y 35 m de altura máxima de trabajo. | 0.07 | 88.48 | 6.19
[5 empty] | Subtotal equipo y maquinaria: |  | 6.19
2 |  |  |  | Mano de obra
mo004 |  | h |  | Oficial 1ª calefactor. | 0.137 | 23.16 | 3.17
mo103 |  | h |  | Ayudante calefactor. | 0.137 | 21.75 | 2.98
[5 empty] | Subtotal mano de obra: |  | 6.15
3 |  |  |  | Costes directos complementarios
|  | % |  | Costes directos complementarios | 2 | 12.34 | 0.25
[5 empty] | Costes directos (1+2+3): |  | 12.59