## Hoja 1
DIC135 | Ud | Desmontaje de extractor de aire para baño.
Desmontaje de extractor de aire para baño, de 150 mm de diámetro máximo de la salida de aire y 300 m³/h de caudal máximo de aire, con medios manuales, y carga manual sobre camión o contenedor. El precio incluye el desmontaje de los accesorios, de los elementos de fijación y de los elementos de conexión con el conducto de extracción de aire.
Código |  |  | Unidad | Descripción | Rendimiento | Precio unitario | Importe
1 |  |  |  | Mano de obra
mo011 |  |  | h | Oficial 1ª montador. | 0.149 | 23.16 | 3.45
mo080 |  |  | h | Ayudante montador. | 0.149 | 21.78 | 3.25
[5 empty] | Subtotal mano de obra: |  | 6.7
2 |  |  |  | Costes directos complementarios
|  |  | % | Costes directos complementarios | 2 | 6.7 | 0.13
[5 empty] | Costes directos (1+2): |  | 6.83