## Hoja 1
DIS014 | m | Demolición de pozo de registro.
Demolición de pozo de registro de obra de fábrica, de 80 cm de diámetro, con martillo neumático, sin deteriorar los colectores que pudieran enlazar con el pozo, y carga manual sobre camión o contenedor. El precio incluye la demolición de la solera de apoyo.
Código |  |  | Unidad | Descripción | Rendimiento | Precio unitario | Importe
1 |  |  |  | Equipo y maquinaria
mq05mai030 |  |  | h | Martillo neumático. | 0.8 | 4.57 | 3.66
mq05pdm110 |  |  | h | Compresor portátil diesel media presión 10 m³/min. | 0.4 | 7.75 | 3.1
[5 empty] | Subtotal equipo y maquinaria: |  | 6.76
2 |  |  |  | Mano de obra
mo112 |  |  | h | Peón especializado construcción. | 0.796 | 21.72 | 17.29
mo113 |  |  | h | Peón ordinario construcción. | 0.856 | 21.19 | 18.14
[5 empty] | Subtotal mano de obra: |  | 35.43
3 |  |  |  | Costes directos complementarios
|  |  | % | Costes directos complementarios | 2 | 42.19 | 0.84
[5 empty] | Costes directos (1+2+3): |  | 43.03