## Hoja 1
DLC010 | Ud | Desmontaje de hoja de carpintería exterior.
Desmontaje de hoja de carpintería acristalada de cualquier tipo situada en fachada, entre 3 y 6 m² de superficie, con medios manuales y recuperación, acopio y montaje del material en el mismo emplazamiento, sin deteriorar los elementos constructivos a los que está sujeta, y carga manual sobre camión o contenedor.
Código |  |  | Unidad | Descripción | Rendimiento | Precio unitario | Importe
1 |  |  |  | Materiales
mt15sja100 |  |  | Ud | Cartucho de masilla de silicona neutra. | 0.4 | 3.13 | 1.25
[5 empty] | Subtotal materiales: |  | 1.25
2 |  |  |  | Mano de obra
mo018 |  |  | h | Oficial 1ª cerrajero. | 0.717 | 22.82 | 16.36
mo059 |  |  | h | Ayudante cerrajero. | 0.358 | 21.84 | 7.82
mo113 |  |  | h | Peón ordinario construcción. | 0.239 | 21.19 | 5.06
[5 empty] | Subtotal mano de obra: |  | 29.24
3 |  |  |  | Costes directos complementarios
|  |  | % | Costes directos complementarios | 2 | 30.49 | 0.61
[5 empty] | Costes directos (1+2+3): |  | 31.1