## Hoja 1
DLC030 | Ud | Desmontaje de hoja de ventana para tejados.
Desmontaje de hoja de ventana situada en tejado, de menos de 1 m² de superficie, con medios manuales y recuperación, acopio y montaje del material en el mismo emplazamiento, sin deteriorar los elementos constructivos a los que está sujeta, y carga manual sobre camión o contenedor.
Código |  |  | Unidad | Descripción | Rendimiento | Precio unitario | Importe
1 |  |  |  | Materiales
mt15sja100 |  |  | Ud | Cartucho de masilla de silicona neutra. | 0.2 | 3.13 | 0.63
[5 empty] | Subtotal materiales: |  | 0.63
2 |  |  |  | Mano de obra
mo018 |  |  | h | Oficial 1ª cerrajero. | 0.478 | 22.82 | 10.91
mo059 |  |  | h | Ayudante cerrajero. | 0.239 | 21.84 | 5.22
mo113 |  |  | h | Peón ordinario construcción. | 0.239 | 21.19 | 5.06
[5 empty] | Subtotal mano de obra: |  | 21.19
3 |  |  |  | Costes directos complementarios
|  |  | % | Costes directos complementarios | 2 | 21.82 | 0.44
[5 empty] | Costes directos (1+2+3): |  | 22.26