## Hoja 1
DLC030 | Ud | Desmontaje de hoja de ventana para tejados.
Desmontaje de hoja de ventana situada en tejado, de más de 2 m² de superficie, con medios manuales y recuperación, acopio y montaje del material en el mismo emplazamiento, sin deteriorar los elementos constructivos a los que está sujeta, y carga manual sobre camión o contenedor.
Código |  |  | Unidad | Descripción | Rendimiento | Precio unitario | Importe
1 |  |  |  | Materiales
mt15sja100 |  |  | Ud | Cartucho de masilla de silicona neutra. | 0.3 | 3.13 | 0.94
[5 empty] | Subtotal materiales: |  | 0.94
2 |  |  |  | Mano de obra
mo018 |  |  | h | Oficial 1ª cerrajero. | 0.955 | 22.82 | 21.79
mo059 |  |  | h | Ayudante cerrajero. | 0.478 | 21.84 | 10.44
mo113 |  |  | h | Peón ordinario construcción. | 0.478 | 21.19 | 10.13
[5 empty] | Subtotal mano de obra: |  | 42.36
3 |  |  |  | Costes directos complementarios
|  |  | % | Costes directos complementarios | 2 | 43.3 | 0.87
[5 empty] | Costes directos (1+2+3): |  | 44.17