## Hoja 1
DLS010 | Ud | Desmontaje de toldo.
Desmontaje de toldo de de 3 a 6 m² de superficie, situado en fachada y fijado al paramento mediante atornillado, con medios manuales, sin deteriorar los elementos constructivos a los que está sujeto, y carga manual sobre camión o contenedor. El precio incluye el desmontaje de los accesorios y de los elementos de fijación.
Código |  |  | Unidad | Descripción | Rendimiento | Precio unitario | Importe
1 |  |  |  | Mano de obra
mo018 |  |  | h | Oficial 1ª cerrajero. | 0.828 | 22.82 | 18.89
mo059 |  |  | h | Ayudante cerrajero. | 0.828 | 21.84 | 18.08
[5 empty] | Subtotal mano de obra: |  | 36.97
2 |  |  |  | Costes directos complementarios
|  |  | % | Costes directos complementarios | 2 | 36.97 | 0.74
[5 empty] | Costes directos (1+2): |  | 37.71