## Hoja 1
DLV080 | m² |  | Levantado de lámina adhesiva de acristalamiento de fachada.
Levantado de lámina adhesiva de acristalamiento de fachada, con medios manuales mediante rasqueta, posterior aplicación con pulverizador de líquido limpiador a base de solución con agente limpiador al 2% en agua, impregnando el adhesivo existente, eliminándolo con rasqueta una vez reblandecido, sin deteriorar la superficie soporte, y carga manual sobre camión o contenedor.
Código |  | Unidad |  | Descripción | Rendimiento | Precio unitario | Importe
1 |  |  |  | Materiales
mt21lmc020a |  | l |  | Líquido limpiador a base de solución con agente limpiador al 2% en agua, para aplicar con pulverizador, para la eliminación de adhesivos sin provocar su disolución. | 0.15 | 0.16 | 0.02
[5 empty] | Subtotal materiales: |  | 0.02
2 |  |  |  | Mano de obra
mo110 |  | h |  | Ayudante cristalero. | 0.134 | 23.2 | 3.11
[5 empty] | Subtotal mano de obra: |  | 3.11
3 |  |  |  | Costes directos complementarios
|  | % |  | Costes directos complementarios | 2 | 3.13 | 0.06
[5 empty] | Costes directos (1+2+3): |  | 3.19