## Hoja 1
DMX021 | m² | Demolición de solera o pavimento de hormigón.
Demolición de solera o pavimento de hormigón en masa de hasta 15 cm de espesor, mediante retroexcavadora con martillo rompedor, y carga mecánica sobre camión o contenedor. El precio no incluye la demolición de la base soporte.
Código |  | Unidad | Descripción | Rendimiento | Precio unitario | Importe
1 |  |  | Equipo y maquinaria
mq01exn050c |  | h | Retroexcavadora sobre neumáticos, de 85 kW, con martillo rompedor. | 0.06 | 72.8 | 4.37
mq01ret010 |  | h | Miniretrocargadora sobre neumáticos de 15 kW. | 0.01 | 45.86 | 0.46
|  |  |  | Subtotal equipo y maquinaria: |  | 4.83
2 |  |  | Mano de obra
mo113 |  | h | Peón ordinario construcción. | 0.05 | 21.19 | 1.06
|  |  |  | Subtotal mano de obra: |  | 1.06
3 |  |  | Costes directos complementarios
|  | % | Costes directos complementarios | 2 | 5.89 | 0.12
|  |  |  | Costes directos (1+2+3): |  | 6.01